## Max 128 Issue 3
Joystick Splitter for Xberry Pi
Designator | Value | Digikey Part Number | Quantity
C1 | 0.1uF | BC1160CT-ND | 1
J1 | CONN D-SUB RCPT 9POS R/A SOLDER | AE10924-ND | 1
J2, J3 | CONN D-SUB PLUG 9POS R/A SOLDER | AE10970-ND | 2
J4 | CONN HEADER VERT 2POS 2.54MM | 952-2262-ND
R1, R2 | RES ARRAY 6 RES 10K OHM 7SIP | 4607X-101-103LF | 2
U1, U2 | 74HC157 | 296-1578-5-ND | 2
SOCKET IC | CONN IC DIP SOCKET 16POS TIN | 1175-1488-ND | 2